## todos
			Specific	Thermal	Thermal	Thermal	Dynamic	Dynamic	Kinematic	Prandtl
Temp,		Density	Heat	Conductivity	Diffusivity	Diffusivity	Viscosity	Viscosity	Viscosity	Number
		r, kg/m3	cp, J/kg·K	k, W/m·K	a, m2/s	a, m2/s	m, kg/m · s	m, kg/m · s	n, m2 /s	Pr
-150	124,15	2,866	983	0,01171	4,158	4,16E-06	8,636	8,64E-06	3,01E-06	0,7247
-100	174,15	2,038	966	0,01582	8,036	8,04E-06	1,189	1,19E-05	5,83E-06	0,7260
-50	224,15	1,582	999	0,01979	1,252	1,25E-05	1,474	1,47E-05	9,32E-06	0,7442
-40	234,15	1,514	1002	0,02057	1,356	1,36E-05	1,527	1,53E-05	1,01E-05	0,7438
-30	244,15	1,451	1004	0,02134	1,465	1,47E-05	1,579	1,58E-05	1,09E-05	0,7428
-20	254,15	1,394	1005	0,02211	1,578	1,58E-05	1,630	1,63E-05	1,17E-05	0,7410
-10	264,15	1,341	1006	0,02288	1,696	1,70E-05	1,680	1,68E-05	1,25E-05	0,7387
0	274,15	1,292	1006	0,02364	1,818	1,82E-05	1,729	1,73E-05	1,34E-05	0,7361
5	279,15	1,269	1006	0,02401	1,880	1,88E-05	1,754	1,75E-05	1,38E-05	0,7352
10	284,15	1,246	1006	0,02439	1,944	1,94E-05	1,778	1,78E-05	1,43E-05	0,7340
15	289,15	1,225	1007	0,02476	2,009	2,01E-05	1,802	1,80E-05	1,47E-05	0,7322
20	294,15	1,204	1007	0,02514	2,074	2,07E-05	1,825	1,83E-05	1,52E-05	0,7308
25	299,15	1,184	1007	0,02551	2,141	2,14E-05	1,849	1,85E-05	1,56E-05	0,7294
30	304,15	1,164	1007	0,02588	2,208	2,21E-05	1,872	1,87E-05	1,61E-05	0,7284
35	309,15	1,145	1007	0,02625	2,277	2,28E-05	1,895	1,90E-05	1,66E-05	0,7268
40	314,15	1,127	1007	0,02662	2,346	2,35E-05	1,918	1,92E-05	1,70E-05	0,7254
45	319,15	1,109	1007	0,02699	2,416	2,42E-05	1,941	1,94E-05	1,75E-05	0,7244
50	324,15	1,092	1007	0,02735	2,487	2,49E-05	1,963	1,96E-05	1,80E-05	0,7228
60	334,15	1,059	1007	0,02808	2,632	2,63E-05	2,008	2,01E-05	1,90E-05	0,7204
70	344,15	1,028	1007	0,02881	2,780	2,78E-05	2,052	2,05E-05	2,00E-05	0,7180
80	354,15	0,9994	1008	0,02953	2,931	2,93E-05	2,096	2,10E-05	2,10E-05	0,7155
90	364,15	0,9718	1008	0,03024	3,086	3,09E-05	2,139	2,14E-05	2,20E-05	0,7132
100	374,15	0,9458	1009	0,03095	3,243	3,24E-05	2,181	2,18E-05	2,31E-05	0,7111
120	394,15	0,8977	1011	0,03235	3,565	3,57E-05	2,264	2,26E-05	2,52E-05	0,7074
140	414,15	0,8542	1013	0,03374	3,898	3,90E-05	2,345	2,35E-05	2,75E-05	0,7043
160	434,15	0,8148	1016	0,03511	4,241	4,24E-05	2,420	2,42E-05	2,97E-05	0,7003
180	454,15	0,7788	1019	0,03646	4,593	4,59E-05	2,504	2,50E-05	3,22E-05	0,7000
200	474,15	0,7459	1023	0,03779	4,954	4,95E-05	2,577	2,58E-05	3,45E-05	0,6974
250	524,15	0,6746	1033	0,04104	5,890	5,89E-05	2,760	2,76E-05	4,09E-05	0,6946
300	574,15	0,6158	1044	0,04418	6,871	6,87E-05	2,934	2,93E-05	4,76E-05	0,6934
350	624,15	0,5664	1056	0,04721	7,892	7,89E-05	3,101	3,10E-05	5,47E-05	0,6937
400	674,15	0,5243	1069	0,05015	8,951	8,95E-05	3,261	3,26E-05	6,22E-05	0,6949
450	724,15	0,488	1081	0,05298	1,004	1,00E-04	3,415	3,42E-05	7,00E-05	0,6970
500	774,15	0,4565	1093	0,05572	1,117	1,12E-04	3,563	3,56E-05	7,81E-05	0,6988
600	874,15	0,4042	1115	0,06093	1,352	1,35E-04	3,846	3,85E-05	9,52E-05	0,7038
700	974,15	0,3627	1135	0,06581	1,598	1,60E-04	4,111	4,11E-05	1,13E-04	0,7093
800	1074,15	0,3289	1153	0,07037	1,855	1,86E-04	4,362	4,36E-05	1,33E-04	0,7150
900	1174,15	0,3008	1169	0,07465	2,122	2,12E-04	4,600	4,60E-05	1,53E-04	0,7207
1000	1274,15	0,2772	1184	0,07868	2,398	2,40E-04	4,826	4,83E-05	1,74E-04	0,7260
1500	1774,15	0,199	1234	0,09599	3,908	3,91E-04	5,817	5,82E-05	2,92E-04	0,7480
2000	2274,15	0,1553	1264	0,11113	5,664	5,66E-04	6,630	6,63E-05	4,27E-04	0,7537

## density
Temp,		Density
		r, kg/m3
-150	124,15	2,866
-100	174,15	2,038
-50	224,15	1,582
-40	234,15	1,514
-30	244,15	1,451
-20	254,15	1,394
-10	264,15	1,341
0	274,15	1,292
5	279,15	1,269
10	284,15	1,246
15	289,15	1,225
20	294,15	1,204
25	299,15	1,184
30	304,15	1,164
35	309,15	1,145
40	314,15	1,127
45	319,15	1,109
50	324,15	1,092
60	334,15	1,059
70	344,15	1,028
80	354,15	0,9994
90	364,15	0,9718
100	374,15	0,9458
120	394,15	0,8977
140	414,15	0,8542
160	434,15	0,8148
180	454,15	0,7788
200	474,15	0,7459
250	524,15	0,6746
300	574,15	0,6158
350	624,15	0,5664
400	674,15	0,5243
450	724,15	0,488
500	774,15	0,4565
600	874,15	0,4042
700	974,15	0,3627
800	1074,15	0,3289
900	1174,15	0,3008
1000	1274,15	0,2772
1500	1774,15	0,199
2000	2274,15	0,1553

## cp
		Specific
Temp,		Heat
		cp, J/kg·K
-150	124,15	983
-100	174,15	966
-50	224,15	999
-40	234,15	1002
-30	244,15	1004
-20	254,15	1005
-10	264,15	1006
0	274,15	1006
5	279,15	1006
10	284,15	1006
15	289,15	1007
20	294,15	1007
25	299,15	1007
30	304,15	1007
35	309,15	1007
40	314,15	1007
45	319,15	1007
50	324,15	1007
60	334,15	1007
70	344,15	1007
80	354,15	1008
90	364,15	1008
100	374,15	1009
120	394,15	1011
140	414,15	1013
160	434,15	1016
180	454,15	1019
200	474,15	1023
250	524,15	1033
300	574,15	1044
350	624,15	1056
400	674,15	1069
450	724,15	1081
500	774,15	1093
600	874,15	1115
700	974,15	1135
800	1074,15	1153
900	1174,15	1169
1000	1274,15	1184
1500	1774,15	1234
2000	2274,15	1264

## k
		Thermal
Temp,		Conductivity
		k, W/m·K
-150	124,15	0,01171
-100	174,15	0,01582
-50	224,15	0,01979
-40	234,15	0,02057
-30	244,15	0,02134
-20	254,15	0,02211
-10	264,15	0,02288
0	274,15	0,02364
5	279,15	0,02401
10	284,15	0,02439
15	289,15	0,02476
20	294,15	0,02514
25	299,15	0,02551
30	304,15	0,02588
35	309,15	0,02625
40	314,15	0,02662
45	319,15	0,02699
50	324,15	0,02735
60	334,15	0,02808
70	344,15	0,02881
80	354,15	0,02953
90	364,15	0,03024
100	374,15	0,03095
120	394,15	0,03235
140	414,15	0,03374
160	434,15	0,03511
180	454,15	0,03646
200	474,15	0,03779
250	524,15	0,04104
300	574,15	0,04418
350	624,15	0,04721
400	674,15	0,05015
450	724,15	0,05298
500	774,15	0,05572
600	874,15	0,06093
700	974,15	0,06581
800	1074,15	0,07037
900	1174,15	0,07465
1000	1274,15	0,07868
1500	1774,15	0,09599
2000	2274,15	0,11113

## alpha
		Thermal	Thermal
Temp,		Diffusivity	Diffusivity
		a, m2/s	a, m2/s
-150	124,15	4,158	4,16E-06
-100	174,15	8,036	8,04E-06
-50	224,15	1,252	1,25E-05
-40	234,15	1,356	1,36E-05
-30	244,15	1,465	1,47E-05
-20	254,15	1,578	1,58E-05
-10	264,15	1,696	1,70E-05
0	274,15	1,818	1,82E-05
5	279,15	1,880	1,88E-05
10	284,15	1,944	1,94E-05
15	289,15	2,009	2,01E-05
20	294,15	2,074	2,07E-05
25	299,15	2,141	2,14E-05
30	304,15	2,208	2,21E-05
35	309,15	2,277	2,28E-05
40	314,15	2,346	2,35E-05
45	319,15	2,416	2,42E-05
50	324,15	2,487	2,49E-05
60	334,15	2,632	2,63E-05
70	344,15	2,780	2,78E-05
80	354,15	2,931	2,93E-05
90	364,15	3,086	3,09E-05
100	374,15	3,243	3,24E-05
120	394,15	3,565	3,57E-05
140	414,15	3,898	3,90E-05
160	434,15	4,241	4,24E-05
180	454,15	4,593	4,59E-05
200	474,15	4,954	4,95E-05
250	524,15	5,890	5,89E-05
300	574,15	6,871	6,87E-05
350	624,15	7,892	7,89E-05
400	674,15	8,951	8,95E-05
450	724,15	1,004	1,00E-04
500	774,15	1,117	1,12E-04
600	874,15	1,352	1,35E-04
700	974,15	1,598	1,60E-04
800	1074,15	1,855	1,86E-04
900	1174,15	2,122	2,12E-04
1000	1274,15	2,398	2,40E-04
1500	1774,15	3,908	3,91E-04
2000	2274,15	5,664	5,66E-04

## mu
		Dynamic	Dynamic
Temp,		Viscosity	Viscosity
		m, kg/m · s	m, kg/m · s
-150	124,15	8,636	8,64E-06
-100	174,15	1,189	1,19E-05
-50	224,15	1,474	1,47E-05
-40	234,15	1,527	1,53E-05
-30	244,15	1,579	1,58E-05
-20	254,15	1,630	1,63E-05
-10	264,15	1,680	1,68E-05
0	274,15	1,729	1,73E-05
5	279,15	1,754	1,75E-05
10	284,15	1,778	1,78E-05
15	289,15	1,802	1,80E-05
20	294,15	1,825	1,83E-05
25	299,15	1,849	1,85E-05
30	304,15	1,872	1,87E-05
35	309,15	1,895	1,90E-05
40	314,15	1,918	1,92E-05
45	319,15	1,941	1,94E-05
50	324,15	1,963	1,96E-05
60	334,15	2,008	2,01E-05
70	344,15	2,052	2,05E-05
80	354,15	2,096	2,10E-05
90	364,15	2,139	2,14E-05
100	374,15	2,181	2,18E-05
120	394,15	2,264	2,26E-05
140	414,15	2,345	2,35E-05
160	434,15	2,420	2,42E-05
180	454,15	2,504	2,50E-05
200	474,15	2,577	2,58E-05
250	524,15	2,760	2,76E-05
300	574,15	2,934	2,93E-05
350	624,15	3,101	3,10E-05
400	674,15	3,261	3,26E-05
450	724,15	3,415	3,42E-05
500	774,15	3,563	3,56E-05
600	874,15	3,846	3,85E-05
700	974,15	4,111	4,11E-05
800	1074,15	4,362	4,36E-05
900	1174,15	4,600	4,60E-05
1000	1274,15	4,826	4,83E-05
1500	1774,15	5,817	5,82E-05
2000	2274,15	6,630	6,63E-05