## Methane NIST
Temperature (K)	Pressure (MPa)	Density (kg/m3)	Volume (m3/kg)	Internal Energy (kJ/kg)	Enthalpy (kJ/kg)	Entropy (J/g*K)	Cv (J/g*K)	Cp (J/g*K)	Viscosity (Pa*s)	Therm, Cond, (W/m*K)	Phase	Source
200	0,10132	0,98382	1,0164	595,7	698,7	5,8167	1,5745	2,1061	7,81E-06	0,021943	vapor	NIST Webbook
205	0,10132	0,95939	1,0423	603,61	709,23	5,8687	1,577	2,1077	7,99E-06	0,022529	vapor
210	0,10132	0,93615	1,0682	611,54	719,77	5,9195	1,5799	2,1098	8,17E-06	0,023118	vapor
215	0,10132	0,91403	1,0941	619,47	730,33	5,9692	1,5832	2,1125	8,35E-06	0,023711	vapor
220	0,10132	0,89294	1,1199	627,43	740,9	6,0178	1,587	2,1156	8,53E-06	0,024307	vapor	T [K]	Density [kg/m^3]	cp [J/kgK]	mu [Pas]	k [W/mK]
225	0,10132	0,87282	1,1457	635,4	751,49	6,0654	1,5912	2,1192	8,71E-06	0,024906	vapor	1000	3,6737005364	2657,3424991006	1,94583223578182E-05	0,0867183473
230	0,10132	0,85359	1,1715	643,39	762,09	6,112	1,5959	2,1234	8,89E-06	0,025509	vapor
235	0,10132	0,8352	1,1973	651,4	772,72	6,1577	1,6011	2,1281	9,06E-06	0,026116	vapor
240	0,10132	0,8176	1,2231	659,44	783,37	6,2026	1,6067	2,1333	9,24E-06	0,026728	vapor
245	0,10132	0,80072	1,2489	667,51	794,05	6,2466	1,6129	2,139	9,41E-06	0,027345	vapor
250	0,10132	0,78454	1,2746	675,61	804,76	6,2899	1,6195	2,1452	9,58E-06	0,027968	vapor
255	0,10132	0,769	1,3004	683,74	815,51	6,3324	1,6266	2,152	9,75E-06	0,028595	vapor
260	0,10132	0,75407	1,3261	691,91	826,28	6,3743	1,6343	2,1593	9,92E-06	0,029229	vapor
265	0,10132	0,73971	1,3519	700,12	837,1	6,4155	1,6424	2,1672	1,01E-05	0,02987	vapor
270	0,10132	0,7259	1,3776	708,37	847,96	6,4561	1,6511	2,1755	1,03E-05	0,030517	vapor
275	0,10132	0,71259	1,4033	716,66	858,86	6,4961	1,6602	2,1843	1,04E-05	0,031171	vapor
280	0,10132	0,69977	1,429	725	869,8	6,5355	1,6698	2,1937	1,06E-05	0,031832	vapor
285	0,10132	0,6874	1,4548	733,39	880,79	6,5745	1,6799	2,2035	1,08E-05	0,032501	vapor
290	0,10132	0,67547	1,4805	741,83	891,84	6,6129	1,6904	2,2139	1,09E-05	0,033177	vapor
295	0,10132	0,66394	1,5062	750,32	902,93	6,6508	1,7014	2,2246	1,11E-05	0,033861	vapor
300	0,10132	0,65281	1,5319	758,87	914,09	6,6883	1,7129	2,2359	1,12E-05	0,034553	vapor
305	0,10132	0,64204	1,5575	767,48	925,29	6,7253	1,7247	2,2476	1,14E-05	0,035253	vapor
310	0,10132	0,63162	1,5832	776,14	936,56	6,762	1,737	2,2597	1,16E-05	0,035962	vapor
315	0,10132	0,62154	1,6089	784,87	947,89	6,7982	1,7497	2,2722	1,17E-05	0,036678	vapor
320	0,10132	0,61178	1,6346	793,66	959,28	6,8341	1,7628	2,2851	1,19E-05	0,037403	vapor
325	0,10132	0,60232	1,6603	802,52	970,74	6,8697	1,7763	2,2985	1,20E-05	0,038137	vapor
330	0,10132	0,59315	1,6859	811,44	982,27	6,9048	1,7901	2,3121	1,22E-05	0,038879	vapor
335	0,10132	0,58425	1,7116	820,44	993,87	6,9397	1,8043	2,3262	1,23E-05	0,039629	vapor
340	0,10132	0,57562	1,7373	829,5	1005,5	6,9743	1,8188	2,3406	1,25E-05	0,040388	vapor
345	0,10132	0,56724	1,7629	838,64	1017,3	7,0086	1,8336	2,3553	1,27E-05	0,041155	vapor
350	0,10132	0,55911	1,7886	847,86	1029,1	7,0426	1,8487	2,3703	1,28E-05	0,04193	vapor
355	0,10132	0,5512	1,8142	857,15	1041	7,0763	1,8641	2,3856	1,30E-05	0,042714	vapor
360	0,10132	0,54351	1,8399	866,52	1052,9	7,1098	1,8798	2,4011	1,31E-05	0,043506	vapor
365	0,10132	0,53604	1,8655	875,96	1065	7,143	1,8957	2,417	1,33E-05	0,044306	vapor
370	0,10132	0,52877	1,8912	885,49	1077,1	7,176	1,9119	2,4331	1,34E-05	0,045115	vapor
375	0,10132	0,5217	1,9168	895,1	1089,3	7,2088	1,9283	2,4494	1,35E-05	0,045931	vapor
380	0,10132	0,51481	1,9425	904,79	1101,6	7,2413	1,9449	2,4659	1,37E-05	0,046755	vapor
385	0,10132	0,5081	1,9681	914,56	1114	7,2736	1,9618	2,4827	1,38E-05	0,047587	vapor
390	0,10132	0,50157	1,9937	924,42	1126,4	7,3058	1,9788	2,4996	1,40E-05	0,048426	vapor
395	0,10132	0,4952	2,0194	934,36	1139	7,3377	1,996	2,5167	1,41E-05	0,049273	vapor
400	0,10132	0,489	2,045	944,39	1151,6	7,3695	2,0134	2,534	1,43E-05	0,050127	vapor
405	0,10132	0,48294	2,0706	954,51	1164,3	7,4011	2,0309	2,5515	1,44E-05	0,050989	vapor
410	0,10132	0,47704	2,0963	964,71	1177,1	7,4325	2,0486	2,5691	1,46E-05	0,051858	vapor
415	0,10132	0,47128	2,1219	975	1190	7,4638	2,0664	2,5868	1,47E-05	0,052734	vapor
420	0,10132	0,46565	2,1475	985,38	1203	7,4948	2,0843	2,6047	1,48E-05	0,053616	vapor
425	0,10132	0,46016	2,1732	995,86	1216,1	7,5258	2,1023	2,6226	1,50E-05	0,054505	vapor
430	0,10132	0,4548	2,1988	1006,4	1229,2	7,5566	2,1204	2,6407	1,51E-05	0,055401	vapor
435	0,10132	0,44956	2,2244	1017,1	1242,5	7,5872	2,1387	2,6589	1,53E-05	0,056304	vapor
440	0,10132	0,44444	2,25	1027,8	1255,8	7,6177	2,157	2,6772	1,54E-05	0,057213	vapor
445	0,10132	0,43944	2,2756	1038,7	1269,2	7,648	2,1754	2,6955	1,55E-05	0,058127	vapor
450	0,10132	0,43454	2,3013	1049,6	1282,8	7,6783	2,1939	2,7139	1,57E-05	0,059048	vapor
455	0,10132	0,42976	2,3269	1060,6	1296,4	7,7083	2,2124	2,7324	1,58E-05	0,059975	vapor
460	0,10132	0,42508	2,3525	1071,7	1310,1	7,7383	2,231	2,751	1,59E-05	0,060908	vapor
465	0,10132	0,4205	2,3781	1082,9	1323,9	7,7682	2,2496	2,7695	1,61E-05	0,061847	vapor
470	0,10132	0,41602	2,4037	1094,2	1337,8	7,7979	2,2683	2,7882	1,62E-05	0,062791	vapor
475	0,10132	0,41163	2,4293	1105,6	1351,8	7,8275	2,287	2,8068	1,63E-05	0,06374	vapor
480	0,10132	0,40734	2,455	1117,1	1365,8	7,857	2,3057	2,8255	1,65E-05	0,064695	vapor
485	0,10132	0,40313	2,4806	1128,7	1380	7,8863	2,3245	2,8443	1,66E-05	0,065655	vapor
490	0,10132	0,39901	2,5062	1140,3	1394,3	7,9156	2,3433	2,863	1,67E-05	0,06662	vapor
495	0,10132	0,39498	2,5318	1152,1	1408,6	7,9448	2,3621	2,8818	1,68E-05	0,067589	vapor
500	0,10132	0,39102	2,5574	1164	1423,1	7,9738	2,3809	2,9006	1,70E-05	0,068564	vapor
505	0,10132	0,38714	2,583	1175,9	1437,7	8,0028	2,3997	2,9193	1,71E-05	0,069544	vapor
510	0,10132	0,38334	2,6086	1188	1452,3	8,0316	2,4185	2,9381	1,72E-05	0,070528	vapor
515	0,10132	0,37962	2,6342	1200,1	1467	8,0604	2,4373	2,9569	1,74E-05	0,071516	vapor
520	0,10132	0,37596	2,6598	1212,4	1481,9	8,0891	2,4561	2,9757	1,75E-05	0,07251	vapor
525	0,10132	0,37238	2,6854	1224,7	1496,8	8,1176	2,4749	2,9945	1,76E-05	0,073507	vapor
530	0,10132	0,36886	2,7111	1237,1	1511,8	8,1461	2,4937	3,0132	1,77E-05	0,074508	vapor
535	0,10132	0,36541	2,7367	1249,6	1526,9	8,1745	2,5125	3,032	1,79E-05	0,075514	vapor
540	0,10132	0,36202	2,7623	1262,2	1542,1	8,2028	2,5312	3,0507	1,80E-05	0,076524	vapor
545	0,10132	0,3587	2,7879	1274,9	1557,4	8,231	2,55	3,0694	1,81E-05	0,077537	vapor
550	0,10132	0,35543	2,8135	1287,7	1572,8	8,2591	2,5687	3,0881	1,82E-05	0,078555	vapor
555	0,10132	0,35223	2,8391	1300,6	1588,3	8,2871	2,5873	3,1067	1,84E-05	0,079576	vapor
560	0,10132	0,34908	2,8647	1313,6	1603,9	8,3151	2,606	3,1253	1,85E-05	0,080601	vapor
565	0,10132	0,34599	2,8903	1326,7	1619,6	8,3429	2,6246	3,1439	1,86E-05	0,081629	vapor
570	0,10132	0,34295	2,9159	1339,9	1635,3	8,3707	2,6432	3,1625	1,87E-05	0,082661	vapor
575	0,10132	0,33997	2,9415	1353,1	1651,2	8,3984	2,6617	3,181	1,88E-05	0,083697	vapor
580	0,10132	0,33703	2,9671	1366,5	1667,1	8,426	2,6802	3,1995	1,90E-05	0,084735	vapor
585	0,10132	0,33415	2,9927	1380	1683,2	8,4536	2,6987	3,218	1,91E-05	0,085777	vapor
590	0,10132	0,33132	3,0183	1393,5	1699,3	8,481	2,7171	3,2364	1,92E-05	0,086822	vapor
595	0,10132	0,32853	3,0439	1407,1	1715,5	8,5084	2,7355	3,2547	1,93E-05	0,08787	vapor
600	0,10132	0,32579	3,0695	1420,9	1731,9	8,5357	2,7539	3,2731	1,94E-05	0,088921	vapor
605	0,10132	0,32309	3,0951	1434,7	1748,3	8,563	2,7721	3,2913	1,95E-05	0,089976	vapor
610	0,10132	0,32044	3,1207	1448,6	1764,8	8,5901	2,7904	3,3096	1,97E-05	0,091033	vapor
615	0,10132	0,31784	3,1463	1462,6	1781,4	8,6172	2,8086	3,3277	1,98E-05	0,092092	vapor
620	0,10132	0,31527	3,1719	1476,7	1798,1	8,6443	2,8267	3,3459	1,99E-05	0,093155	vapor
625	0,10132	0,31275	3,1975	1490,9	1814,8	8,6712	2,8448	3,364	2,00E-05	0,09422	vapor

## Mixture Properties
	Density [kg/m^3]	cp [J/kgK]	nu [m2/s]	k [W/mK]
N-Heptane	3,6737005364	1275,2039036621	5,29665446734702E-06	8,67E-02
O2	0,3848	1,09E-03	1,24E-04	7,11E-02
N2	0,3368	1,17E-03	1,19E-04	6,47E-02

TOTAL	1,1950251341	318,8018126655	9,30491636168368E-05	0,0734045868

## Sheet4
Temperature (K)	Pressure (MPa)	Density (kg/m3)	Volume (m3/kg)	Internal Energy (kJ/kg)	Enthalpy (kJ/kg)	Entropy (J/g*K)	Cv (J/g*K)	Cp (J/g*K)	Sound Spd. (m/s)	Joule-Thomson (K/MPa)	Viscosity (Pa*s)	Therm. Cond. (W/m*K)	Phase
									369,96	9,2896
									374,59	8,8894
									379,13	8,5148
									383,6	8,1632
									388	7,8324
									392,33	7,5205
									396,58	7,2258
									400,77	6,9468
									404,9	6,6823
									408,96	6,4312
									412,95	6,1923
									416,89	5,9648
									420,76	5,7479
									424,57	5,541
									428,33	5,3432
									432,03	5,1541
									435,67	4,9731
									439,27	4,7998
									442,81	4,6337
									446,3	4,4744
									449,74	4,3216
									453,13	4,1749
									456,48	4,034
									459,79	3,8986
									463,05	3,7685
									466,27	3,6435
									469,45	3,5232
									472,59	3,4075
									475,7	3,2961
									478,77	3,1889
									481,81	3,0857
									484,81	2,9863
									487,79	2,8906
									490,73	2,7984
									493,64	2,7095
									496,53	2,6239
									499,38	2,5413
									502,21	2,4617
									505,02	2,3849
									507,8	2,3108
									510,56	2,2394
									513,3	2,1704
									516,01	2,1039
									518,7	2,0396
									521,38	1,9776
									524,03	1,9177
									526,67	1,8598
									529,28	1,8039
									531,88	1,7499
									534,46	1,6977
									537,03	1,6472
									539,57	1,5984
									542,11	1,5512
									544,63	1,5056
									547,13	1,4614
									549,62	1,4187
									552,09	1,3773
									554,55	1,3372
									557	1,2985
									559,44	1,2609
									561,86	1,2245
									564,27	1,1893
									566,67	1,1551
									569,05	1,122
									571,43	1,0898
									573,79	1,0587
									576,14	1,0285
									578,49	0,99921
									580,82	0,97077
									583,14	0,94318
									585,45	0,9164
									587,75	0,89039
									590,04	0,86514
									592,32	0,84061
									594,6	0,81678
									596,86	0,79363
									599,11	0,77112
									601,36	0,74925
									603,59	0,72798
									605,82	0,70731
									608,04	0,68719
									610,25	0,66763
									612,45	0,6486
									614,65	0,63007
									616,83	0,61204
									619,01	0,59449