## n-Heptane NIST
Temperature (K)	Pressure (MPa)	Density (kg/m3)	Volume (m3/kg)	Internal Energy (kJ/kg)	Enthalpy (kJ/kg)	Entropy (J/g*K)	Cv (J/g*K)	Cp (J/g*K)	Viscosity (Pa*s)	Therm, Cond, (W/m*K)	Phase	Source
371,53	0,10133	3,471	0,2881	287,69	316,88	0,85291	1,9173	2,0281	7,60E-06	0,018074	vapor	NIST Webbook
372,55	0,10132	3,4594	0,28907	289,66	318,95	0,85846	1,9215	2,032	7,61E-06	0,018169	vapor
382,55	0,10132	3,3506	0,29846	309,22	339,46	0,91279	1,9633	2,0705	7,81E-06	0,019119	vapor
392,55	0,10132	3,2498	0,30772	329,18	360,36	0,96672	2,0053	2,1098	8,00E-06	0,020089	vapor
402,55	0,10132	3,156	0,31686	349,55	381,66	1,0203	2,0473	2,1494	8,20E-06	0,02108	vapor	T [K]	Density [kg/m^3]	cp [J/kgK]	mu [Pas]	k [W/mK]
412,55	0,10132	3,0684	0,32591	370,33	403,35	1,0735	2,0891	2,1893	8,39E-06	0,02209	vapor	1000	3,6737005364	1275,2039036621	1,94583223578182E-05	0,0867183473
422,55	0,10132	2,9862	0,33487	391,51	425,44	1,1264	2,1307	2,2292	8,58E-06	0,023117	vapor
432,55	0,10132	2,909	0,34376	413,1	447,93	1,179	2,172	2,269	8,77E-06	0,02416	vapor
442,55	0,10132	2,8362	0,35259	435,1	470,82	1,2313	2,213	2,3087	8,97E-06	0,025219	vapor
452,55	0,10132	2,7673	0,36136	457,49	494,11	1,2834	2,2535	2,3481	9,16E-06	0,026291	vapor
462,55	0,10132	2,7021	0,37008	480,29	517,78	1,3351	2,2936	2,3872	9,35E-06	0,027377	vapor
472,55	0,10132	2,6402	0,37876	503,47	541,85	1,3866	2,3331	2,4259	9,54E-06	0,028476	vapor
482,55	0,10132	2,5813	0,3874	527,05	566,3	1,4378	2,3722	2,4641	9,73E-06	0,029585	vapor
492,55	0,10132	2,5252	0,396	551	591,13	1,4887	2,4106	2,5019	9,91E-06	0,030705	vapor
502,55	0,10132	2,4717	0,40458	575,34	616,34	1,5394	2,4486	2,5392	1,01E-05	0,031835	vapor
512,55	0,10132	2,4206	0,41312	600,05	641,91	1,5898	2,4859	2,576	1,03E-05	0,032973	vapor
522,55	0,10132	2,3717	0,42165	625,13	667,85	1,6399	2,5227	2,6123	1,05E-05	0,03412	vapor
532,55	0,10132	2,3248	0,43015	650,57	694,16	1,6898	2,5589	2,648	1,07E-05	0,035275	vapor
542,55	0,10132	2,2799	0,43862	676,37	720,81	1,7393	2,5945	2,6832	1,08E-05	0,036436	vapor
552,55	0,10132	2,2367	0,44708	702,52	747,82	1,7887	2,6295	2,7179	1,10E-05	0,037604	vapor
562,55	0,10132	2,1953	0,45553	729,01	775,17	1,8377	2,664	2,752	1,12E-05	0,038777	vapor
572,55	0,10132	2,1554	0,46396	755,84	802,86	1,8865	2,6978	2,7856	1,14E-05	0,039956	vapor
582,55	0,10132	2,117	0,47237	783,01	830,88	1,935	2,7312	2,8186	1,16E-05	0,04114	vapor
592,55	0,10132	2,08	0,48077	810,51	859,23	1,9833	2,764	2,8512	1,18E-05	0,042327	vapor

## Mixture Properties
	Density [kg/m^3]	cp [J/kgK]	nu [m2/s]	k [W/mK]
N-Heptane	3,6737005364	1275,2039036621	5,29665446734702E-06	8,67E-02
O2	0,3848	1,09E-03	1,24E-04	7,11E-02
N2	0,3368	1,17E-03	1,19E-04	6,47E-02

TOTAL	1,1950251341	318,8018126655	9,30491636168368E-05	0,0734045868